## Főösszesítő
MVSC garázsraktár tetőszerkezet javítása
Költségvetés főösszesítő
Megnevezés |  | Anyagköltség | Díjköltség
1 Építmény közvetlen költségei
2.1 ÁFA vetítési alap
2.2 ÁFA | 27%
3 A munka ára (HUF) |  | 0

## Munkanem összesítő
Ssz. | Megnevezés | Anyagköltség | Díjköltség
2 | Bontás, építőanyagok újrahasznosítása
15 | Zsaluzás és állványozás
33 | Falazás és egyéb kőműves munkák
34 | Fém- és könnyű épületszerkezetek szerelése
35 | Ácsmunka
41 | Tetőfedés
43 | Bádogozás
48 | Szigetelés
| Összesen (HUF) | 0 | 0

## Munkanemenként részletes
Tételszám | Tétel szövege | Menny. | Egység | Anyag egységár | Díj egységre | Anyag összesen | Díj összesen | Megjegyzés
21-011-11.3 | Építési törmelék konténeres elszállítása, lerakása, lerakóhelyi díjjal, 5,0 m³-es konténerbe | 1 | db
21-011-12 | Munkahelyi depóniából építési törmelék konténerbe rakása, kézi erővel, önálló munka esetén elszámolva, konténer szállítás nélkül | 5 | m³
21 | Munkanem összesen (HUF) |  |  |  |  | 0 | 0
15-012-6.1 | Homlokzati csőállvány állítása állványcsőből mint munkaállvány, szintenkénti pallóterítéssel, korláttal, lábdeszkával, kétlábas, 0,60-0,90 m padlószélességgel, munkapadló távolság 2,00 m, 2,00 kN/m² terhelhetőséggel, állványépítés MSZ és alkalmazástechnikai kézikönyv szerint, 6,00 m munkapadló magasságig | 85 | m²
15 | Munkanem összesen (HUF) |  |  |  |  | 0 | 0
33-091-1.1.1-5128108 | Km tégla fal készítése, falkorona magasítása, két oldali vakolással | 2.8 | m³
33 | Munkanem összesen (HUF) |  |  |  |  | 0 | 0
34-009-1.1 | Meglévő acél MH 80 mm szaruállások toldása, erősítése, bölcső szerkezettel gyártmányterv szerinti kialakítással, hegesztett kivitelben. Felületkezelve mázolással. Összesen 6,2 m2 | 13 | db
34 | Munkanem összesen (HUF) |  |  |  |  | 0 | 0
35-000-2.1 | Meglévő trapézlemez tetőszerkezet és lécváz bontása | 44.8 | m²
35-011-1.3.2-0211290 | Faanyag gomba és rovarkártevő elleni megelőző, egyidejűleg égéskésleltető védelme merítéses, bemártásos, fürösztéses technológiával felhordott anyaggal, KEMIKÁL Tetol faanyagvédő égéskésleltető, gomba, rovarkárosítás ellen többféle színben | 44.8 | m² |  |  |  |  | A beázások miatti gomba elleni védelem a meglévő fa szerkezeten
35-001-1.9-0680041 | Fa tetőszerkezetek bármely rendszerben faragott (fűrészelt) fából, 0,071-0,080 m³/m² bedolgozott famennyiség között, Fűrészelt gerenda , 5/15 cm km. Pallók km. | 44.8 | m² |  |  |  |  | 5/15 cm km. pallók
35-002-4.3-0990503 | Páraáteresztő, szabadon fekvő, szélzáró, vízzáró, vízhatlan alátétfólia, alátétfedés vagy alátétszigetelés terítése 15 cm-es átfedéssel (ellenléc külön tételben számolandó) öntapadó szegéllyel folytonosítva, LINDAB LTF-Monolitic háromrétegű páraáteresztő fólia monolitikus membránnal, 1,5x50 m, fekete | 44.8 | m²
35-003-1.1-0410023 | Tetőlécezés táblás lemezfedés alá, Fenyő tetőléc 3-6,5 m 5/5 cm | 44.8 | m²
35-003-1.6 | Tetőlécezés tetőfelület ellenlécezésének elkészítése | 58.5 | m
35-004-1.3 | Orom és ereszdeszkázás gyalult, hornyolt deszkával, hajópadlóval, felületkezelése 2 rtg. kültéri, UV álló vastaglazúrra. | 5.2 | m²
35-090-5-0680041 | Fa fedélszék szarufák lekötése meglévő fafödémhez, csomólemezekkel, csavarozott kivitelben, láng és gombamentesítéssel, | 13 | db
35 | Munkanem összesen (HUF) |  |  |  |  | 0 | 0
41-006-1.1-0180404 | Meglévővel azonos, v=0,6 mm, trapézlemez fedés készítése, 120/40/40 mm osztással, kék színben, Meglévő héjalás aládolgozásával. | 51.6 | m²
41 | Munkanem összesen (HUF) |  |  |  |  | 0 | 0
43-002-1.5-0131002 | Függőereszcsatorna szerelése, félkörszelvényű, bármilyen kiterített szélességben, alumínium lemezből vagy porfestett alumínium lemezből, Alumínium függőereszcsatorna 0,7 mm, félkör szelvényű, Ksz: 33 cm | 12.6 | m
43-002-11.5-0149468 | Lefolyócső szerelése kör keresztmetszettel, bármilyen kiterített szélességgel, alumínium lemezből, PREFA lefolyócső Ø100 körszelvényű, bevonatos alumínium 0,7/3000, natúr alu színben | 8 | m
43 | Munkanem összesen (HUF) |  |  |  |  | 0 | 0
48-000-25.1 | Mechanikai rögzítésű hőszigetelő lemezek bontása, vízszintes felületről Meglévő fafödémek közötti elázott, penészes hőszigetelés bontása | 44.6 | m²
48-007-1.2.4-0434872 | Magastető hő- és hangszigetelése; Szarufák alatti szigetelés fa vagy fém fedélszék esetén (rögzítés külön tételben), extrudált polisztirolhab hőszigetelő lemezzel, PNP® XPS 300 120x600x1200 mm extrudált polisztirol sima felületű hablemez L-profillal, Cikkszám:5999135300053 | 44.8 | m²
48 | Munkanem összesen (HUF) |  |  |  |  | 0 | 0